## Sheet1
PARAMETER NUMBER | PARAMETER NAME | PARAMETER VALUE | PARAMETER UNITS
B8-04 | ENERGY-SAVING COEFFICIENT | 223.7
C6-02 | CARRIER FREQUENCY SELECTION | 4
C6-03 | CARRIER FREQUENCY UPPER LIMIT | 100 | kHz
C6-04 | CARRIER FREQUENCY LOWER LIMIT | 100 | kHz
E2-01 | MOTOR RATED CURRENT | 3.3 | A
E2-02 | MOTOR RATED SLIP | 2.5
E2-03 | MOTOR NO-LOAD CURRENT | 1.8 | A
E2-05 | MOTOR LINE-TO-LINE RESISTANCE | 5.156 | Ω
E2-06 | MOTOR LEAK INDUCTANCE | 13.8 | %
E2-10 | TORQUE COMPENSATION IRON LOSS COMPENSATION | 26 | W
E2-11 | MOTOR RATED OUTPUT | 0.75 | kW
L2-03 | MIN. BASEBLOCK TIME | 0.3 | s
L3-02 | STALL PREVENTION ACCELERATION LEVEL | 150 | %
L3-06 | STALL PREVENTION RUNNING LEVEL | 150 | %
T1-02 | MOTOR RATED POWER | 75 | kW
T1-04 | MOTOR RATED CURRENT | 330 | A
T1-11 | MOTOR IRON LOSS | 26 | W